## Tabelle1
	Dest. H2O, rot		Dest. H2O, grün		NaCl H2O, rot		NaCl H2O, grün			schallgeschw					Fehler schallgeschw
Frequenz Ultraschall	dN	2N	dN	2N	dN	2N	dN	2N		dest, rot	dest, gruen	nacl, rot	nacl, gruen	dest, ges	nacl, ges		dest, rot		dest, gruen		nacl, rot		nacl, gruen
Mhz	mm		mm		mm		mm			m/s	m/s	m/s	m/s				m/s		m/s		m/s		m/s
3	28	14	26,5	16	17	10	20,5	14		1464,94	1447,84	1723,46	1637,65	1486,42	1673,16		43,84		46,52		81,45		66,18
4	29	11	52,2	25	50,5	22	19	10		1481,78	1531,28	1701,84	1682,8				42,98		27,86		30,62		72,86
5	59	18	77,5	29	53,5	18	23,5	10		1489,77	1495,52	1642,92	1700,7				23,62		20,19		28,2		60,78
6	51,5	13	74	23	50	14	28,5	10		1479,16	1490,64	1640,73	1682,8				26,19		20,81		29,77		50,72
7	50,5	11	68,5	18	51,5	13	36,5	11		1489,11	1470,3	1725,69	1686,26				26,8		21,72		30,56		41,1
8	47,5	9	47	11	47	10	38	10		1480,36	1496,62	1662,34	1682,8				28,03		29,61		31,75		39,65
9	53,5	9	58	12	42,5	8	30	7		1478,63	1488,41	1654,52	1678,59				25,38		24,94		34,4		48,39
10	38,5	6	48	9	35,5	6	29	6		1522,01	1498,74	1650,63	1653,79				34,43		29,15		40,06		49,1
11	30,5	4	35	6	38	6	21	4		1408,9	1507,31	1696,24	1674,79				39,07		38,07		38,81		66,22
12	31	4	38,5	6	14,5	2	23	4		1512,19	1494,85	1616,48	1668,17				41,34		34,84		88,69		60,78

				MiWe	1480,68	1492,15	1671,49	1674,83	1486,42	1673,16		33,17		29,37		43,43		55,58
				StdAbw	30,3	21,86	37,66	17,87	26,38	28,74
laser rot	650	nm					RelAbw [%]	2,05	1,46	2,25	1,07	1,77	1,72
laser gruen	532	nm
Schirmabstand	1502,5	mm

				xi—MiWe	247,97	1963,27	2700,94	1382,56	461,42	2529,69
				1,19	1531,29	921,5	63,45	21,55	822,64
				82,49	11,35	815,94	669,14	11,21	914,42
				2,32	2,28	945,89	63,45	52,68	1051,7
				71,01	477,48	2937,81	130,49	7,25	2759,09
				0,11	19,95	83,63	63,45	36,73	117,06
				4,23	14,02	287,9	14,13	60,68	347,53
				1708,03	43,45	434,78	443,03	1266,99	507,42
				5152,8	229,71	612,96	0	6008,82	532,85
				992,81	7,29	3025,28	44,46	664,37	3212,3
				1488,05	1260,83
				2012,89	92,93
				82,85	758,58
				17,84	92,93
				259,78	171,56
				104,03	92,93
				3,96	29,52
				151,92	375,34
				436,38	2,65
				71,11	24,93